## 4. Zadanie s výkazom výmer - na
Zadanie s výkazom výmer
Stavba: |  | Stavebná úprava školských dielní na školský klub detí
Objekt: |  |  |  |  | JKSO:
[5 empty] | Dátum: | 16.10.2016
P.Č. | KCN | Kód položky | Skrátený popis | MJ | Výmera | Cena jednotková | Cena celkom
Práce a dodávky HSV
|  | 1 | Zemné práce
1 | 221 | 113107131 | Odstránenie krytu v ploche do 200 m2 z betónu prostého, hr. vrstvy do 150 mm, -0,22500t | m2 | 9.6
|  |  | 16,0*0,6 |  | 9.6
2 | 221 | 113107142 | Odstránenie krytu asfaltového v ploche do 200 m2, hr.nad 50 do 100 mm, -0,18100t | m2 | 3
3 | 001 | 132201101 | Výkop ryhy do šírky 600 mm v horn.3 do 100 m3 | m3 | 9.6
|  |  | 16,0*0,6*1,0 |  | 9.6
4 | 001 | 174101001 | Zásyp sypaninou so zhutnením jám, šachiet, rýh, zárezov alebo okolo objektov do 100 m3 | m3 | 2.88
|  |  | 16,0*0,6*0,3 |  | 2.88
5 | 583 | 5833177900 | Kamenivo ťažené drvené | t | 4.81
|  |  | 2,88*1,67 |  | 4.8096
|  | 3 | Zvislé a kompletné konštrukcie
6 | 011 | 317166131 | Samonosný preklad PORFIX, šírky 100 mm, výšky 250 mm, dĺžky 1000 mm | ks | 8
7 | 011 | 342273100 | Priečky z tvárnic PORFIX hr. 100 mm P2-480 hladkých, na MVC a lepidlo PORFIX (100x250x500) | m2 | 52
|  |  | (2,7+1,04*2)*3,2-0,6*2,0*2 |  | 12.896
|  |  | (3,305+3,34+1,9+1,35)*3,2-0,6*2,0*4 |  | 26.864
|  |  | 1,0*1,2 |  | 1.2
|  |  | (1,5+0,8)*3,2-0,6*2,0 |  | 6.16
|  |  | (1,1+0,8)*3,2-0,6*2,0 |  | 4.88
|  |  | Súčet |  | 52
8 | 011 | 342948115 | Ukotvenie priečok ku konštrukciam montážnou penou | m | 18.875
|  |  | 2,7+1,04*2+0,8+1,5+3,305+3,34+1,9+1,35+1,1+0,8 |  | 18.875
|  | 4 | Vodorovné konštrukcie
9 | 271 | 451573111 | Lôžko pod potrubie a obsyp potrubia z piesku a štrkopiesku do 63 mm | m3 | 4.8
|  |  | 16,0*0,6*(0,1+0,4) |  | 4.8
|  | 6 | Úpravy povrchov, podlahy, osadenie
11 | 011 | 612467185 | Vnutorná omietka stien jednovrstvová pre všetky stavebné materiály, bez dodatočnej povrchovej úpravy miešaná strojne, nanášaná ručne, hr. 10 mm | m2 | 367.556
12 | 011 | 612481119 | Potiahnutie vnútorných stien, sklotextílnou mriežkou | m2 | 439.259
|  |  | (6,33+3,53)*2*3,2 |  | 63.104
|  |  | (6,86+9,7)*2*3,2 |  | 105.984
|  |  | (5,87+2,875)*2*3,2 |  | 55.968
|  |  | (1,305+3,34)*2*3,2 |  | 29.728
|  |  | (6,8+9,7)*2*3,2 |  | 105.6
|  |  | (1,04+1,0)*2*3,2 |  | 13.056
|  |  | (1,04+1,5)*2*3,2 |  | 16.256
|  |  | (1,89+1,9)*2*3,2 |  | 24.256
|  |  | ((0,9+1,35)*2*3,2)*2 |  | 28.8
|  |  | (3,305+2,43)*2*3,2 |  | 36.704
|  |  | (1,4+0,8)*2*3,2 |  | 14.08
|  |  | 0,7*1,2*2 |  | 1.68
|  |  | (1,0+0,8)*2*3,2 |  | 11.52
|  |  | -(2,1*1,62*7+1,47*1,62*2+1,25*2,0) |  | -31.0768
|  |  | -(1,25*2,0*4+0,9*2,0*4+0,6*2,0*16) |  | -36.4
|  |  | Súčet |  | 439.2592
13 | 014 | 631312141 | Doplnenie existujúcich mazanín prostým betónom (s dodaním hmôt) bez poteru rýh v mazaninách | m3 | 1.56
|  |  | 20*0,2*0,15 |  | 0.6
|  |  | 16,0*0,3*0,2 |  | 0.96
|  |  | Súčet |  | 1.56
14 | 011 | 632477405 | Samonivelizačná podl. hmota na vnútorné použitie, hr. 10 mm | m2 | 191.124
|  |  | 6,86*9,7 |  | 66.542
|  |  | 6,33*3,53 |  | 22.3449
|  |  | 2,875*5,87 |  | 16.8762
|  |  | 3,305*5,87 |  | 19.4003
|  |  | 6,8*9,7 |  | 65.96
|  |  | Súčet |  | 191.1235
15 | 011 | 642942111 | Osadenie oceľového dverového rámu plochy otvoru do 2, 5m2 | ks | 8
16 | 553 | 5533194000 | Zárubňa oceľová CGU 60x197x10cm | ks | 8
|  | 9 | Ostatné konštrukcie a práce-búranie
|  | 99 | Presun hmôt HSV
26 | 014 | 999281111 | Presun hmôt pre opravy a údržbu objektov vrátane vonkajších plášťov výšky do 25 m | t | 47.773
Práce a dodávky PSV
|  | 721 | Zdravotech. vnútorná kanalizácia
27 | 721 | 721170956 | Oprava odpadového potrubia novodurového vsadenie odbočky do potrubia hrdlového D 140 | ks | 1
28 | 721 | 721171109 | Potrubie z novodurových rúr TPD 5-177-67 odpadové hrdlové D 110x2, 2 | m | 30
29 | 721 | 721171111 | Potrubie z novodurových rúr TPD 5-177-67 odpadové hrdlové D 125x2, 8 | m | 16
30 | 721 | 721173205 | Potrubie z novodurových rúr TPD 5-177-67 pripájacie D 50x1, 8 | m | 8
31 | 721 | 721194105 | Zriadenie prípojky na potrubí vyvedenie a upevnenie odpadových výpustiek D 50x1, 8 | ks | 13
32 | 721 | 721221105 | Zápachová uzávierka pre umývadlo a bidet DN 30, 40 HUL 135/30, 40 | ks | 5
33 | 721 | 721221111 | Zápachová uzávierka drezová DN 40/50 HUL 100G/40 | ks | 1
34 | 721 | 721221131 | Zápachová uzávierka pre pisoár DN 30 HUL 130/30 | ks | 2
35 | 721 | 721290111 | Ostatné - skúška tesnosti kanalizácie v objektoch vodou do DN 125 | m | 54
36 | 721 | 998721201 | Presun hmôt pre vnútornú kanalizáciu v objektoch výšky do 6 m | %
|  | 722 | Zdravotechnika - vnútorný vodovod
37 | 721 | 722171121 | Potrubie plasthliníkové ALPEX - DUO 16x2 mm v tyčiach | m | 48
38 | 721 | 722171123 | Potrubie plasthliníkové ALPEX - DUO 20x2 mm v tyčiach | m | 26
39 | 721 | 722190401 | Vyvedenie a upevnenie výpustky DN 15 | ks | 14
40 | 721 | 722290226 | Tlaková skúška vodovodného potrubia závitového do DN 50 | m | 74
41 | 721 | 722290234 | Prepláchnutie a dezinfekcia vodovodného potrubia do DN 80 | m | 74
42 | 721 | 998722201 | Presun hmôt pre vnútorný vodovod v objektoch výšky do 6 m | %
|  | 725 | Zdravotechnika - zariaď. predmety
43 | 721 | 725119305 | Montáž záchodovej misy kombinovanej so sedátkom | súb | 4
45 | 721 | 725129201 | Montáž pisoárového záchodku z bieleho diturvitu bez splachovacej nádrže | súb | 2
47 | 721 | 725219401 | Montáž umývadla bez výtokovej armatúry z bieleho diturvitu na skrutky do muriva | súb | 5
49 | 721 | 725332320 | Montáž výlevky bez výtokovej armatúry a splachovacej nádrže, diturvitová | súb | 1
51 | 721 | 725819201 | Montáž ventilu nástenného G 1/2 | súb | 2
53 | 721 | 725819401 | Montáž ventilu rohového s pripojovacou rúrkou G 1/2 | súb | 4
55 | 721 | 725829600 | Montáž batérií umývadlových do jedného otvoru, pákových | ks | 7
57 | 721 | 998725201 | Presun hmôt pre zariaďovacie predmety v objektoch výšky do 6 m | %
|  | 766 | Konštrukcie stolárske
58 | 766 | 766661112 | Montáž dverového krídla kompletiz.otváravého do oceľovej alebo fošňovej zárubne, jednokrídlové | ks | 8
59 | 611 | 6116171100 | Dvere vnútorné hladké jednokrídlové plné 60x197 cm , vrátane kovania | ks | 8
|  | 767 | Konštrukcie doplnkové kovové
62 | 767 | 767585112 | Montáž vetracej mriežky | ks | 2
63 | 429 | 42910000PC | Dodávka vetracej mriežky 150x150 mm | ks | 1
64 | 429 | 42910000PC1 | Dodávka vetracej mriežky 300x300 mm | ks | 1
65 | 767 | 998767201 | Presun hmôt pre kovové stavebné doplnkové konštrukcie v objektoch výšky do 6 m | %
|  | 771 | Podlahy z dlaždíc
66 | 771 | 771415014 | Montáž soklíkov z obkladačiek do tmelu veľ. 200 x 100 mm | m | 21.36
|  |  | (6,33+3,53)*2-5,55 |  | 14.17
|  |  | (1,305+3,34)*2-2,1 |  | 7.19
|  |  | Súčet |  | 21.36
67 | 771 | 771575109 | Montáž podláh z dlaždíc keramických do tmelu | m2 | 28.036
|  |  | 6,33*2,63+5,23*0,9 |  | 21.3549
|  |  | 3,305*1,53+1,805*0,9 |  | 6.6811
|  |  | Súčet |  | 28.036
68 | 771 | 771575129 | Montáž podláh z dlaždíc keram. ukladanie do tmelu, v obmedz. priest. bez povrchovej úpravy alebo glaz. hladkých | m2 | 14.9
|  |  | 1,0*0,8 |  | 0.8
|  |  | 1,04*1,0 |  | 1.04
|  |  | 1,04*1,5 |  | 1.56
|  |  | 1,305*3,34 |  | 4.3587
|  |  | 1,89*1,9 |  | 3.591
|  |  | 0,9*1,35*2 |  | 2.43
|  |  | 1,4*0,8 |  | 1.12
|  |  | Súčet |  | 14.8997
69 | 597 | 5976455000 | Dlaždice keramické s protišmykovým povrchom líca úprava 1 A | m2 | 47.326
70 | 771 | 998771201 | Presun hmôt pre podlahy z dlaždíc v objektoch výšky do 6m | %
|  | 775 | Podlahy vlysové a parketové
71 | 775 | 775413120 | Montáž podlahových soklíkov alebo líšt obvodových skrutkovaním | m | 79.61
(5,87+2,875)*2-1,5
73 | 775 | 775550080 | Montáž podlahy z laminátových a drevených parkiet, šírka do 190 mm, položená voľne | m2 | 146.3
2,875*5,87-2,7*1,14
75 | 775 | 775592141 | Montáž podložky vyrovnávacej a tlmiacej penovej hr. 3 mm pod plávajúce podlahy | m2 | 146.3
77 | 775 | 998775201 | Presun hmôt pre podlahy vlysové a parketové v objektoch výšky do 6 m | % | 3.467
|  | 776 | Podlahy povlakové
79 | 775 | 776511820 | Odstránenie povlakových podláh z nášľapnej plochy lepených s podložkou, -0,00100t | m2 | 70
|  |  | 6,86*9,7+6,33*3,53+6,8*9,7 |  | 70
|  | 781 | Dokončovacie práce a obklady
84 | 771 | 781445017 | Montáž obkladov vnútor. stien z obkladačiek kladených do tmelu veľ. 300x200 mm | m2 | 80.565
|  |  | (1,04+1,0)*2*1,5 |  | 6.12
|  |  | (1,04+1,5)*2*1,5 |  | 7.62
|  |  | (1,89+1,9)*2*2,1 |  | 15.918
|  |  | ((0,9+1,35)*2*2,1)*2 |  | 18.9
|  |  | (3,305+2,43)*2*2,1 |  | 24.087
|  |  | (1,4+0,8)*2*2,1 |  | 9.24
|  |  | 0,7*1,2*2 |  | 1.68
|  |  | (1,0+0,8)*2*1,5 |  | 5.4
|  |  | "kuchynka" (1,5+1,5)*0,6 |  | 1.8
|  |  | "zborovňa" (1,0+0,6)*1,5 |  | 2.4
|  |  | -(0,6*1,5*2+0,6*2,0*9) |  | -12.6
|  |  | Súčet |  | 80.565
85 |  | 5976583000 | Obkladačky keramické glazované hladké B | m2 | 84.593
|  |  | 80,565 * 1,05 |  | 84.593
86 | 771 | 998781201 | Presun hmôt pre obklady keramické v objektoch výšky do 6 m | %
Práce a dodávky M
|  | 24-M | Montáže vzduchotechnických zariad.
95 | 924 | 240010PC | D+Mventilátora do steny | ks | 1
96 | 924 | 240080003 | Potrubie kruhové uchytené pod strop | m | 5
Celkom